## Folha 1
DQP020 | m² | Remoção de camada de protecção de godo em cobertura plana.
Remoção de camada de protecção constituída por 10 cm de espessura de godo em cobertura plana, com meios manuais, e carga manual para camião ou contentor.
Unitário |  |  | Ud | Descrição | Rend. | Preço unitário | Importância
mo113 |  |  | h | Operário não qualificado construção. | 0.141 | 383.87 | 54.13
|  |  | % | Custos directos complementares | 2 | 54.13 | 1.08
[6 empty] | Total: | 55.21