## Folha 1
DQT010 | m² |  | Demolição de estrutura metálica leve autoportante de cobertura inclinada.
Demolição de estrutura metálica leve autoportante de cobertura inclinada de quatro águas, com equipamento de oxicorte, sem afectar a estabilidade dos elementos construtivos sobre os quais se apoia, e carga manual para camião ou contentor.
Unitário |  | Ud |  | Descrição | Rend. | Preço unitário | Importância
mq08sol010 |  | h |  | Equipamento de oxicorte, com acetileno como combustível e oxigénio como comburente. | 0.291 | 646.27 | 188.06
mo019 |  | h |  | Oficial de 1ª soldador. | 0.352 | 464.84 | 163.62
mo113 |  | h |  | Operário não qualificado construção. | 1.759 | 280.41 | 493.24
|  | % |  | Custos directos complementares | 2 | 844.92 | 16.9
[6 empty] | Total: | 861.82