## Folha 1
DQT010 | m² |  | Demolição de estrutura metálica leve autoportante de cobertura inclinada.
Demolição de estrutura metálica leve autoportante de cobertura inclinada em L, com equipamento de oxicorte, sem afectar a estabilidade dos elementos construtivos sobre os quais se apoia, e carga manual para camião ou contentor.
Unitário |  | Ud |  | Descrição | Rend. | Preço unitário | Importância
mq08sol010 |  | h |  | Equipamento de oxicorte, com acetileno como combustível e oxigénio como comburente. | 0.317 | 646.27 | 204.87
mo019 |  | h |  | Oficial de 1ª soldador. | 0.383 | 464.84 | 178.03
mo113 |  | h |  | Operário não qualificado construção. | 1.915 | 280.41 | 536.99
|  | % |  | Custos directos complementares | 2 | 919.89 | 18.4
[6 empty] | Total: | 938.29