## Folha 1
DRF011 | m² | Eliminação de emboço em paramento interior.
Eliminação de emboço cimento, aplicado sobre em arco de até 3 m de altura, com martelo eléctrico, sem deteriorar a superfície suporte, que ficará a descoberto e preparada para o seu revestimento posterior, e carga manual para camião ou contentor.
Unitário |  |  | Ud | Descrição | Rend. | Preço unitário | Importância
mq05mai040 |  |  | h | Martelo eléctrico. | 0.625 | 245.53 | 153.46
mo113 |  |  | h | Operário não qualificado construção. | 0.846 | 280.41 | 237.23
|  |  | % | Custos directos complementares | 2 | 390.69 | 7.81
[6 empty] | Total: | 398.5