## Folha 1
DRF031 | m² | Eliminação de reboco ou estuque em paramento interior.
Eliminação de reboco ou estuque de cal e do emboço base, aplicado sobre paramento horizontal interior de mais de 3 m de altura, com martelo eléctrico, sem deteriorar a superfície suporte, que ficará a descoberto e preparada para o seu revestimento posterior, e carga manual para camião ou contentor.
Unitário |  |  | Ud | Descrição | Rend. | Preço unitário | Importância
mq05mai040 |  |  | h | Martelo eléctrico. | 0.603 | 245.53 | 148.05
mo113 |  |  | h | Operário não qualificado construção. | 0.815 | 280.41 | 228.53
|  |  | % | Custos directos complementares | 2 | 376.58 | 7.53
[6 empty] | Total: | 384.11