## Folha 1
DRQ010 | m² | Eliminação de argamassa monomassa.
Eliminação de argamassa monomassa sobre paramento horizontal exterior de mais de 3 m de altura, com martelo eléctrico, sem deteriorar a superfície suporte, que ficará a descoberto e preparada para o seu revestimento posterior, e carga manual para camião ou contentor.
Unitário |  |  | Ud | Descrição | Rend. | Preço unitário | Importância
mq05mai040 |  |  | h | Martelo eléctrico. | 0.564 | 236.52 | 133.4
mo113 |  |  | h | Operário não qualificado construção. | 0.808 | 264.58 | 213.78
|  |  | % | Custos directos complementares | 2 | 347.18 | 6.94
[6 empty] | Total: | 354.12