## Folha 1
DUA010 | m |  | Demolição de colector enterrado.
Demolição de colector enterrado de betão, de 300 mm de diâmetro, com retroescavadora com martelo demolidor, e carga mecânica de entulho para camião ou contentor.
Unitário |  | Ud |  | Descrição | Rend. | Preço unitário | Importância
mq01exn050c |  | h |  | Retroescavadora sobre pneus, de 85 kW, com martelo demolidor. | 0.014 | 7330.62 | 102.63
mq01ret010 |  | h |  | Miniretroescavadora sobre pneus de 15 kW. | 0.014 | 4618.29 | 64.66
mo110 |  | h |  | Operário especializado construção. | 0.019 | 232.86 | 4.42
|  | % |  | Meios auxiliares | 2 | 171.71 | 3.43
|  | % |  | Custos indirectos | 3 | 175.14 | 5.25
[6 empty] | Total: | 180.39