## Folha 1
DUA040 | m | Demolição de câmara de inspecção.
Demolição de câmara de inspecção alvenaria, de 80 cm de diâmetro, com martelo pneumático, e carga manual de entulho para camião ou contentor.
Unitário |  |  | Ud | Descrição | Rend. | Preço unitário | Importância
mq05mai030 |  |  | h | Martelo pneumático. | 0.915 | 460.14 | 421.03
mq05pdm110 |  |  | h | Compressor portátil diesel média pressão 10 m³/min. | 0.458 | 780.42 | 357.43
mo110 |  |  | h | Operário especializado construção. | 1.039 | 232.86 | 241.94
mo111 |  |  | h | Operário não qualificado construção. | 1.117 | 228.13 | 254.82
|  |  | % | Meios auxiliares | 2 | 1275.22 | 25.5
|  |  | % | Custos indirectos | 3 | 1300.72 | 39.02
[6 empty] | Total: | 1339.74