## Folha 1
DUX021 | m² | Demolição de pavimento de betão.
Demolição de pavimento de betão simples de até 15 cm de espessura, com martelo pneumático, e carga manual de entulho para camião ou contentor.
Unitário |  |  | Ud | Descrição | Rend. | Preço unitário | Importância
mq05mai030 |  |  | h | Martelo pneumático. | 0.172 | 460.14 | 79.14
mq05pdm010a |  |  | h | Compressor portátil eléctrico 2 m³/min de caudal. | 0.172 | 429.69 | 73.91
mo110 |  |  | h | Operário especializado construção. | 0.195 | 232.86 | 45.41
mo111 |  |  | h | Operário não qualificado construção. | 0.13 | 228.13 | 29.66
|  |  | % | Meios auxiliares | 2 | 228.12 | 4.56
|  |  | % | Custos indirectos | 3 | 232.68 | 6.98
[6 empty] | Total: | 239.66