## Folha 1
DUX050 | m² | Demolição de pavimento exterior de ladrilhos e/ou lajetas de betão.
Demolição de pavimento exterior de ladrilhos e/ou lajetas de betão, com martelo pneumático, e carga manual de entulho para camião ou contentor.
Unitário |  |  | Ud | Descrição | Rend. | Preço unitário | Importância
mq05mai030 |  |  | h | Martelo pneumático. | 0.057 | 460.14 | 26.23
mq05pdm110 |  |  | h | Compressor portátil diesel média pressão 10 m³/min. | 0.057 | 780.42 | 44.48
mo110 |  |  | h | Operário especializado construção. | 0.065 | 232.86 | 15.14
mo111 |  |  | h | Operário não qualificado construção. | 0.13 | 228.13 | 29.66
|  |  | % | Meios auxiliares | 2 | 115.51 | 2.31
|  |  | % | Custos indirectos | 3 | 117.82 | 3.53
[6 empty] | Total: | 121.35