## Folha 1
DUX070 | m² | Demolição de pavimento exterior de lajetas de pedra natural.
Demolição de pavimento exterior de lajetas de pedra natural, com martelo pneumático, e carga manual de entulho para camião ou contentor.
Unitário |  |  | Ud | Descrição | Rend. | Preço unitário | Importância
mq05mai030 |  |  | h | Martelo pneumático. | 0.24 | 460.14 | 110.43
mq05pdm010a |  |  | h | Compressor portátil eléctrico 2 m³/min de caudal. | 0.12 | 429.69 | 51.56
mo110 |  |  | h | Operário especializado construção. | 0.143 | 232.86 | 33.3
mo111 |  |  | h | Operário não qualificado construção. | 0.268 | 228.13 | 61.14
|  |  | % | Meios auxiliares | 2 | 256.43 | 5.13
|  |  | % | Custos indirectos | 3 | 261.56 | 7.85
[6 empty] | Total: | 269.41