## Folha 1
DUX080 | m² | Demolição de pavimento exterior de marmorite.
Demolição de pavimento exterior de mosaicos de marmorite, com meios com martelo pneumático, e carga manual de entulho para camião ou contentor.
Unitário |  |  | Ud | Descrição | Rend. | Preço unitário | Importância
mq05mai030 |  |  | h | Martelo pneumático. | 0.228 | 460.14 | 104.91
mq05pdm010a |  |  | h | Compressor portátil eléctrico 2 m³/min de caudal. | 0.114 | 429.69 | 48.98
mo110 |  |  | h | Operário especializado construção. | 0.136 | 232.86 | 31.67
mo111 |  |  | h | Operário não qualificado construção. | 0.255 | 228.13 | 58.17
|  |  | % | Meios auxiliares | 2 | 243.73 | 4.87
|  |  | % | Custos indirectos | 3 | 248.6 | 7.46
[6 empty] | Total: | 256.06