## Folha 1
EAE010 | kg |  |  | Aço em elementos estruturais de escada.
Aço S235JR (Fe360) em elementos estruturais de escada, perfis laminados a quente, peças simples das séries IPN, IPE, UPN, HEA, HEB ou HEM, estrutura soldada.
Unitário |  | Ud | Descrição |  |  | Rend. | Preço unitário |  | Importância
mt07ala010a |  | kg | Aço laminado EN 10025 S235JR, em perfis laminados a quente, peças simples, para aplicações estruturais. |  |  | 1.05 | 108.82 |  | 114.26
mt27pfi010 |  | l | Primário de secagem rápida, formulado com resinas alquídicas modificadas e fosfato de zinco. |  |  | 0.05 | 741.69 |  | 37.08
mq08sol020 |  | h | Equipamentos e elementos auxiliares para soldadura eléctrica. |  |  | 0.017 | 349.61 |  | 5.94
mo046 |  | h | Oficial de 1ª montador de estrutura metálica. |  |  | 0.033 | 379.2 |  | 12.51
mo092 |  | h | Ajudante de montador de estrutura metálica. |  |  | 0.033 | 249.49 |  | 8.23
|  | % | Meios auxiliares |  |  | 2 | 178.02 |  | 3.56
|  | % | Custos indirectos |  |  | 3 | 181.58 |  | 5.45
Custo de manutenção decenal: 5,61$ nos primeiros 10 anos. | [6 empty] | Total: |  | 187.03
Referência e título da norma |  |  |  |  | Aplicabilidade (1) |  |  | Obrigatoriedade (2) |  | Sistema (3)
EN 10025-1:2004 |  |  |  |  | 192005 |  |  | 192006 |  | 2+
Produtos laminados a quente de aços de construção não ligados – Parte 1: Condições técnicas gerais de fornecimento
(1) Data de entrada em aplicação da norma harmonizada e início do período de coexistência
(2) Data final do período de coexistência / entrada em vigor da marcação CE
(3) Sistema de avaliação e verificação da regularidade do desempenho