## Folha 1
EHI012 |  |  | m² | Sistema "EDING APS" para laje térrea ventilada.
Laje térrea ventilada de betão armado de 5+4 cm de altura total, sobre sistema MODÌ de cofragem perdida com módulos de polipropileno reciclado, modelo MS 50 "EDING APS", realizada com betão C25/30 (XC1(P); D12; S3; Cl 0,4) preparado em obra, e betonagem com meios manuais, aço A400 NR, quantidade 3 kg/m² e malha electrossoldada AR50 de aço A500 EL sobre separadores homologados, em camada de compressão de 4 cm de espessura.
Unitário | Ud | Descrição |  |  | Rend. | Preço unitário | Importância
mt07cie010aa | m² | Módulos de polipropileno reciclado, para massames e lajes térreas ventiladas, sistema MODÌ, modelo MS 50 "EDING APS", de 58x58x5 cm, para sistema de cofragem perdida. |  |  | 1.05 | 884.67 | 928.9
mt08efa010 | m² | Sistema de cofragem recuperável de painéis de madeira para vigas de bordadura. |  |  | 0.1 | 148.47 | 14.85
mt07aco040b | kg | Aço em varões nervurados, A400 NR, elaborado em oficina e colocado em obra, diâmetros vários. |  |  | 3 | 106.61 | 319.83
mt07ame020ffc | m² | Malha electrossoldada AR50 100x300 mm, com arames longitudinais de 5,0 mm de diâmetro e arames transversais de 4,2 mm de diâmetro, aço A500 EL. |  |  | 1.1 | 268.91 | 295.8
mt08aaa010a | m³ | Água. |  |  | 0.023 | 137.7 | 3.17
mt01arg000 | t | Areia crivada para betões preparados em obra. |  |  | 0.071 | 791.43 | 56.19
mt01arg001b | t | Inerte grosso homogeneizado, de tamanho máximo 12 mm, para betões preparados em obra. |  |  | 0.085 | 1589.18 | 135.08
mt08cem000 | kg | Cimento em sacos, para betão preparado em obra. |  |  | 31.02 | 16.76 | 519.9
mq06vib020 | h | Régua vibradora de 3 m. |  |  | 0.113 | 378.16 | 42.73
mo041 | h | Oficial de 1ª estruturista. |  |  | 0.162 | 379.2 | 61.43
mo087 | h | Ajudante de estruturista. |  |  | 0.162 | 249.49 | 40.42
mo111 | h | Operário não qualificado construção. |  |  | 0.161 | 228.13 | 36.73
mo110 | h | Operário especializado construção. |  |  | 0.169 | 232.86 | 39.35
| % | Meios auxiliares |  |  | 2 | 2494.38 | 49.89
| % | Custos indirectos |  |  | 3 | 2544.27 | 76.33
Custo de manutenção decenal: 104,82$ nos primeiros 10 anos. | [5 empty] | Total: | 2620.6