## Folha 1
EHL020 |  |  | m² | Laje maciça e pilares.
Estrutura de betão armado, realizada com betão C25/30 (XC1(P); D12; S3; Cl 0,4) fabricado em central, e betonagem com grua, volume total de betão 0,267 m³/m², e aço A400 NR, com uma quantidade total de 26 kg/m²; laje maciça, horizontal, de altura 24 cm, com montagem e desmontagem de sistema de cofragem contínuo, com acabamento para revestir, formado por superfície cofrante de painéis de madeira tratada, reforçados com varetas e perfis, estrutura suporte horizontal de travessas metálicas e acessórios de montagem e estrutura suporte vertical de escoras metálicas; pilares com altura livre de até 3 m e 30x30 cm de secção média.
Unitário | Ud | Descrição |  |  | Rend. | Preço unitário | Importância
mt07aco020b | Ud | Separador homologado para pilares. |  |  | 0.5 | 7.29 | 3.65
mt08eup010a | m² | Chapa metálica de 50x50 cm, para cofragem de pilares de betão armado de secção rectangular ou quadrada, de até 3 m de altura, inclusive p/p de acessórios de montagem. |  |  | 0.007 | 5698.29 | 39.89
mt08eft030a | m² | Painel de madeira tratada, de 22 mm de espessura, reforçado com varões e perfis. |  |  | 0.044 | 4451.78 | 195.88
mt08eva030 | m² | Estrutura suporte para cofragem recuperável, composta de: travessas metálicas e acessórios de montagem. |  |  | 0.007 | 10090.72 | 70.64
mt50spa081a | Ud | Escora metálica telescópica, até 3 m de altura. |  |  | 0.029 | 2046.33 | 59.34
mt08cim030b | m³ | Madeira de pinho. |  |  | 0.003 | 28273 | 84.82
mt08var060 | kg | Pregos de aço de 20x100 mm. |  |  | 0.04 | 831 | 33.24
mt08dba010b | l | Agente desmoldante, à base de óleos especiais, emulsionante em água para cofragens metálicas, fenólicas ou de madeira. |  |  | 0.041 | 234.91 | 9.63
mt07aco020i | Ud | Separador homologado para lajes maciças. |  |  | 3 | 10.2 | 30.6
mt07aco040e | kg | Aço em varões nervurados, A400 NR, fornecido em obra em varões sem elaborar, diâmetros vários. |  |  | 27.3 | 79.08 | 2158.88
mt08var050 | kg | Arame galvanizado para atar, de 1,30 mm de diâmetro. |  |  | 0.329 | 130.59 | 42.96
mt10haf020jgngc | m³ | Betão C25/30 (XC1(P) D12; S3; Cl 0,4), fabricado em central, segundo NP EN 206-1. |  |  | 0.28 | 12754.07 | 3571.14
mt08cur020a | l | Agente filmógeno para cura de betões e argamassas. |  |  | 0.15 | 230.31 | 34.55
mo044 | h | Oficial de 1ª cofrador. |  |  | 0.853 | 435.08 | 371.12
mo091 | h | Ajudante de cofrador. |  |  | 0.878 | 274.86 | 241.33
mo043 | h | Oficial de 1ª armador de ferro. |  |  | 0.462 | 435.08 | 201.01
mo090 | h | Ajudante de armador de ferro. |  |  | 0.44 | 274.86 | 120.94
mo045 | h | Oficial de 1ª estruturista, em trabalhos de betonagem. |  |  | 0.085 | 435.08 | 36.98
mo092 | h | Ajudante de estruturista, em trabalhos de betonagem. |  |  | 0.348 | 274.86 | 95.65
| % | Custos directos complementares |  |  | 2 | 7402.25 | 148.05
Custo de manutenção decenal: 377,52$ nos primeiros 10 anos. | [5 empty] | Total: | 7550.3