## Folha 1
EHR021 |  |  | m² | Sistema Basenet "DALIFORMA", de aligeiramento de lajes fungiformes.
Estrutura de betão armado, realizada com betão C25/30 (XC1(P); D12; S3; Cl 0,4) preparado em obra, e betonagem com meios manuais, volume total de betão 0,22 m³/m², considerando um 30% de superfície maciça, e aço A400 NR, com uma quantidade total de 15 kg/m²; formada por: laje fungiforme, horizontal, sobre sistema de cofragem contínuo de madeira; nervuras "in situ" de 8 cm, entre-eixo 68 cm; molde de EPS moldado, de 60x60x16,5 cm, modelo C165, do sistema Basenet "DALIFORMA", para aligeiramento de laje fungiforme de 20+5 cm de altura e 3,5 cm de recobrimento inferior de betão; malha electrossoldada AR42 de aço A500 EL, em camada de compressão. Sem incluir repercussão de pilares.
Unitário | Ud | Descrição |  |  | Rend. | Preço unitário | Importância
mt08efr010a | m² | Sistema de cofragem contínuo para laje fungiforme aligeirada de betão armado, com molde perdido, até 3 m de altura livre de piso, composta de: prumos, travessas metálicas e superfície cofrante de madeira tratada reforçada com varões e perfis. |  |  | 1.1 | 2167.17 | 2383.89
mt07cpd010a | Ud | Molde de EPS moldado, de 60x60x16,5 cm, modelo C165, do sistema Basenet "DALIFORMA", para aligeiramento de laje fungiforme de 20+5 cm de altura e 3,5 cm de recobrimento inferior de betão. |  |  | 1.51 | 509.31 | 769.06
mt07cpd020a | Ud | Repercussão, por m², de peças especiais de polipropileno reciclado (moldes, distanciadores, separadores de armaduras e pregos de poliamida), necessárias para a montagem do sistema Basenet "DALIFORMA", de aligeiramento de laje fungiforme de 3,5 cm de recobrimento inferior. |  |  | 1 | 598.78 | 598.78
mt07aco040b | kg | Aço em varões nervurados, A400 NR, elaborado em oficina e colocado em obra, diâmetros vários. |  |  | 15 | 99.52 | 1492.8
mt07ame020ddc | m² | Malha electrossoldada AR42 100x300 mm, com arames longitudinais de 4,2 mm de diâmetro e arames transversais de 4,2 mm de diâmetro, aço A500 EL. |  |  | 1.1 | 218.86 | 240.75
mt08aaa010a | m³ | Água. |  |  | 0.051 | 141.77 | 7.23
mt01arg000 | t | Areia crivada para betões preparados em obra. |  |  | 0.155 | 792.4 | 122.82
mt01arg001b | t | Inerte grosso homogeneizado, de tamanho máximo 12 mm, para betões preparados em obra. |  |  | 0.185 | 1591.13 | 294.36
mt08cem001 | kg | Cimento resistente a sulfatos, em sacos, para betão preparado em obra. |  |  | 67.98 | 17.94 | 1219.56
mo041 | h | Oficial de 1ª estruturista. |  |  | 0.491 | 387.66 | 190.34
mo085 | h | Ajudante de estruturista. |  |  | 0.491 | 255.06 | 125.23
mo106 | h | Operário não qualificado construção. |  |  | 0.357 | 233.22 | 83.26
mo105 | h | Operário especializado construção. |  |  | 0.374 | 238.06 | 89.03
| % | Meios auxiliares |  |  | 2 | 7617.11 | 152.34
| % | Custos indirectos |  |  | 3 | 7769.45 | 233.08
Custo de manutenção decenal: 400,13$ nos primeiros 10 anos. | [5 empty] | Total: | 8002.53