## Folha 1
EHW004 | Ud |  | Ancoragem mecânica de corte interior sobre elemento de betão.
Ancoragem mecânica de segurança por corte interior, de aço galvanizado qualidade 8.8, segundo EN ISO 898-1, M12x125/30, para colocar depois da peça a fixar, de 12 mm de diâmetro e 190 mm de comprimento, inserida em perfuração de 22 mm de diâmetro e 125 mm de profundidade, realizada através de furo com martelo percutor e broca, sobre elemento fissurado ou não fissurado, de betão de 20 N/mm² de resistência característica mínima e 50 N/mm² de resistência característica máxima.
Unitário |  | Ud |  | Descrição | Rend. | Preço unitário | Importância
mt26ahi055h |  | Ud |  | Ancoragem mecânica de segurança por corte interior, de aço galvanizado qualidade 8.8, segundo EN ISO 898-1, M12x125/30, para colocar depois da peça a fixar, de 12 mm de diâmetro e 190 mm de comprimento, composto por corpo com cabeça roscada e base em forma de cone, porca, anilha, camisa com batente para casquilho de expansão e corte interior, secção de plástico, e casquilho de expansão e corte interno, para fixação de peças de 30 mm de espessura máxima sobre elementos de betão, fissurados ou não fissurados. | 1 | 3413.68 | 3413.68
mo020 |  | h |  | Oficial de 1ª construção. | 0.095 | 437.1 | 41.52
mo112 |  | h |  | Operário especializado construção. | 0.095 | 270.14 | 25.66
|  | % |  | Custos directos complementares | 2 | 3480.86 | 69.62
Custo de manutenção decenal: 248,53$ nos primeiros 10 anos. | [5 empty] | Total: | 3550.48