## Folha 1
EHY030 | m² |  | Argamassa de presa rápida para reparação estrutural de betão, à base de cimento.
Aplicação manual de argamassa tixotrópica, de presa rápida, com inibidores de corrosão, de elevada resistência mecânica, com uma resistência à compressão aos 28 dias maior ou igual a 50 N/mm², um módulo de elasticidade de 20000 N/mm², classe R3 segundo NP EN 1504-3, em camada de 15 mm de espessura média, com acabamento superficial afagado com esponja ou talocha, para reparação e reforço estrutural de elemento de betão.
Unitário |  | Ud |  | Descrição |  | Rend. |  | Preço unitário | Importância
mt09rew050d |  | kg |  | Argamassa tixotrópica, de presa rápida, com inibidores de corrosão, de elevada resistência mecânica, com uma resistência à compressão aos 28 dias maior ou igual a 50 N/mm², um módulo de elasticidade de 20000 N/mm², classe R3 segundo NP EN 1504-3, para reparação estrutural do betão. |  | 25.5 |  | 84.1 | 2144.55
mt08aaa010a |  | m³ |  | Água. |  | 0.004 |  | 179.09 | 0.72
mo020 |  | h |  | Oficial de 1ª construção. |  | 0.495 |  | 458.42 | 226.92
mo113 |  | h |  | Operário não qualificado construção. |  | 0.495 |  | 280.41 | 138.8
|  | % |  | Custos directos complementares |  | 2 |  | 2510.99 | 50.22
Custo de manutenção decenal: 51,22$ nos primeiros 10 anos. | [7 empty] | Total: | 2561.21
Referência e título da norma |  |  |  |  | Aplicabilidade(a) |  | Obrigatoriedade(b) |  |  | Sistema(c)
EN 1504-3:2005 |  |  |  |  | 1102010 |  | 112009
Produtos e sistemas para a proteção e reparação de estruturas de betão — Definições, requisitos, controlo da qualidade e avaliação da conformidade — Parte 3: Reparação estrutural e não-estr utural
(a) Data de entrada em aplicação da norma harmonizada e início do período de coexistência
(b) Data final do período de coexistência / entrada em vigor da marcação CE
(c) Sistema de avaliação e verificação da regularidade do desempenho