## Folha 1
EHY064 | m |  | Colocação de injectores internos, em fissura de elemento de betão.
Colocação de injectores internos de polietileno, em fissura de elemento de betão, dentro de furos de entre 6 e 25 mm de diâmetro, perpendiculares ao plano da fissura, dispostos em triângulo cada 45 cm, e vedação superficial da fissura com adesivo tixotrópico de dois componentes à base de resina epóxi, a fim de evitar a fuga da leitada durante o processo de injecção. O preço não inclui a injecção da resina.
Unitário |  | Ud |  | Descrição |  | Rend. |  | Preço unitário | Importância
mt09reh123 |  | Ud |  | Injector interno, de polietileno. |  | 2.25 |  | 31.04 | 69.84
mt09reh120a |  | kg |  | Adesivo tixotrópico de dois componentes à base de resina epóxi, para a correcta ligação entre o betão fresco e o betão endurecido ou para melhorar a aderência do betão endurecido e o aço, segundo NP EN 1504-7. |  | 0.2 |  | 1295.89 | 259.18
mo020 |  | h |  | Oficial de 1ª construção. |  | 0.478 |  | 458.42 | 219.12
mo112 |  | h |  | Operário especializado construção. |  | 0.478 |  | 285.44 | 136.44
|  | % |  | Custos directos complementares |  | 2 |  | 684.58 | 13.69
Custo de manutenção decenal: 27,93$ nos primeiros 10 anos. | [7 empty] | Total: | 698.27
Referência e título da norma |  |  |  |  | Aplicabilidade(a) |  | Obrigatoriedade(b) |  |  | Sistema(c)
EN 1504-7:2006 |  |  |  |  | 162007 |  | 112009
Produtos e sistemas para a proteção e reparação de estruturas de betão — Definições, requisitos, controlo da qualidade e avaliação da conformidade — Parte 7: Proteção contra a corrosão das armaduras
(a) Data de entrada em aplicação da norma harmonizada e início do período de coexistência
(b) Data final do período de coexistência / entrada em vigor da marcação CE
(c) Sistema de avaliação e verificação da regularidade do desempenho