## Folha 1
EHY064 | m | Colocação de injectores internos, em fissura de elemento de betão.
Colocação de injectores internos de polietileno, em fissura de elemento de betão, dentro de furos de entre 6 e 25 mm de diâmetro, perpendiculares ao plano da fissura, dispostos em triângulo cada 20 cm. O preço não inclui a injecção da resina.
Unitário |  |  | Ud | Descrição | Rend. | Preço unitário | Importância
mt09reh123 |  |  | Ud | Injector interno, de polietileno. | 5 | 31.04 | 155.2
mo020 |  |  | h | Oficial de 1ª construção. | 0.562 | 458.42 | 257.63
mo112 |  |  | h | Operário especializado construção. | 0.562 | 285.44 | 160.42
|  |  | % | Custos directos complementares | 2 | 573.25 | 11.47
Custo de manutenção decenal: 23,39$ nos primeiros 10 anos. | [5 empty] | Total: | 584.72