## Folha 1
EHY064 | m | Colocação de injectores internos, em fissura de elemento de betão.
Colocação de injectores internos de polietileno, em fissura de elemento de betão, dentro de furos de entre 6 e 25 mm de diâmetro, perpendiculares ao plano da fissura, dispostos em triângulo cada 25 cm. O preço não inclui a injecção da resina.
Unitário |  |  | Ud | Descrição | Rend. | Preço unitário | Importância
mt09reh123 |  |  | Ud | Injector interno, de polietileno. | 4 | 31.04 | 124.16
mo020 |  |  | h | Oficial de 1ª construção. | 0.521 | 458.42 | 238.84
mo112 |  |  | h | Operário especializado construção. | 0.521 | 285.44 | 148.71
|  |  | % | Custos directos complementares | 2 | 511.71 | 10.23
Custo de manutenção decenal: 20,88$ nos primeiros 10 anos. | [5 empty] | Total: | 521.94