## Folha 1
EHY064 | m | Colocação de injectores internos, em fissura de elemento de betão.
Colocação de injectores internos de polietileno, em fissura de elemento de betão, dentro de furos de entre 6 e 25 mm de diâmetro, perpendiculares ao plano da fissura, dispostos em triângulo cada 30 cm. O preço não inclui a injecção da resina.
Unitário |  |  | Ud | Descrição | Rend. | Preço unitário | Importância
mt09reh123 |  |  | Ud | Injector interno, de polietileno. | 3.3 | 31.04 | 102.43
mo020 |  |  | h | Oficial de 1ª construção. | 0.48 | 458.42 | 220.04
mo112 |  |  | h | Operário especializado construção. | 0.48 | 285.44 | 137.01
|  |  | % | Custos directos complementares | 2 | 459.48 | 9.19
Custo de manutenção decenal: 18,75$ nos primeiros 10 anos. | [5 empty] | Total: | 468.67