## Folha 1
EHY064 | m | Colocação de injectores internos, em fissura de elemento de betão.
Colocação de injectores internos de polietileno, em fissura de elemento de betão, dentro de furos de entre 6 e 25 mm de diâmetro, perpendiculares ao plano da fissura, dispostos em triângulo cada 40 cm. O preço não inclui a injecção da resina.
Unitário |  |  | Ud | Descrição | Rend. | Preço unitário | Importância
mt09reh123 |  |  | Ud | Injector interno, de polietileno. | 2.5 | 31.04 | 77.6
mo020 |  |  | h | Oficial de 1ª construção. | 0.399 | 458.42 | 182.91
mo112 |  |  | h | Operário especializado construção. | 0.399 | 285.44 | 113.89
|  |  | % | Custos directos complementares | 2 | 374.4 | 7.49
Custo de manutenção decenal: 15,28$ nos primeiros 10 anos. | [5 empty] | Total: | 381.89