## Folha 1
EHZ410 |  |  | Ud | Ancoragem química estrutural sobre betão, através de cartucho de injecção de resina.
Ancoragem química estrutural realizado sobre betão de resistência característica mínima 20 N/mm², através de furo de 10 mm de diâmetro e 85 mm de profundidade, preenchimento do orifício com injecção de resina epóxi, livre de estireno, e inserção posterior de varão roscado com porca e anilha de de aço galvanizado qualidade 5.8, segundo EN ISO 898-1, de 8 mm de diâmetro e 110 mm de comprimento.
Unitário | Ud | Descrição |  |  | Rend. | Preço unitário | Importância
mt09reh100i | Ud | Cartucho de resina epóxi, livre de estireno, de dois componentes, com dosificador e boca de mistura automática, de 400 ml, para ancoragens estruturais verticais e horizontais. |  |  | 0.04 | 2085.72 | 83.43
mt09reh305aa | Ud | Ancoragem composta por varão roscado de aço galvanizado qualidade 5.8, segundo EN ISO 898-1 de 8 mm de diâmetro, e 110 mm de comprimento, porca e anilha, para fixações sobre estruturas de betão. |  |  | 1 | 114.94 | 114.94
mo019 | h | Oficial de 1ª construção. |  |  | 0.141 | 361.18 | 50.93
mo110 | h | Operário especializado construção. |  |  | 0.141 | 232.86 | 32.83
| % | Meios auxiliares |  |  | 2 | 282.13 | 5.64
| % | Custos indirectos |  |  | 3 | 287.77 | 8.63
Custo de manutenção decenal: 20,75$ nos primeiros 10 anos. | [5 empty] | Total: | 296.4