## Folha 1
EHZ411 |  |  | Ud | Ancoragem química estrutural sobre betão, através de bucha química.
Ancoragem química estrutural realizado sobre betão de resistência característica mínima 20 N/mm², através de furo de 14 mm de diâmetro e 135 mm de profundidade no qual no interior será alojada uma bucha de resina resina de viniléster, sem estireno, com areia de quartzo ou corindo e inserção posterior de varão roscado com porca e anilha de de aço galvanizado qualidade 5.8, segundo EN ISO 898-1, de 12 mm de diâmetro e 160 mm de comprimento.
Unitário | Ud | Descrição |  |  | Rend. | Preço unitário | Importância
mt09reh102c | Ud | Bucha de resina de viniléster de alta resistência, livre de estireno, de 12 mm de diâmetro, à base de metacrilato de uretano, endurecedor e areia de quartzo ou corindo, para a execução de ancoragens químicas estruturais. |  |  | 1 | 378.36 | 378.36
mt09reh305cd | Ud | Ancoragem composta por varão roscado de aço galvanizado qualidade 5.8, segundo EN ISO 898-1 de 12 mm de diâmetro, e 160 mm de comprimento, porca e anilha, para fixações sobre estruturas de betão. |  |  | 1 | 202.34 | 202.34
mo019 | h | Oficial de 1ª construção. |  |  | 0.116 | 361.18 | 41.9
mo110 | h | Operário especializado construção. |  |  | 0.116 | 232.86 | 27.01
| % | Meios auxiliares |  |  | 2 | 649.61 | 12.99
| % | Custos indirectos |  |  | 3 | 662.6 | 19.88
Custo de manutenção decenal: 47,77$ nos primeiros 10 anos. | [5 empty] | Total: | 682.48