## Folha 1
EHZ411 |  |  | Ud | Ancoragem química estrutural sobre betão, através de bucha química.
Ancoragem química estrutural realizado sobre betão de resistência característica mínima 20 N/mm², através de furo de 22 mm de diâmetro e 325 mm de profundidade no qual no interior será alojada uma bucha de resina resina de viniléster, sem estireno, com areia de quartzo ou corindo e inserção posterior de varão roscado com porca e anilha de de aço galvanizado qualidade 5.8, segundo EN ISO 898-1, de 20 mm de diâmetro e 350 mm de comprimento.
Unitário | Ud | Descrição |  |  | Rend. | Preço unitário | Importância
mt09reh102e | Ud | Bucha de resina de viniléster de alta resistência, livre de estireno, de 20 mm de diâmetro, à base de metacrilato de uretano, endurecedor e areia de quartzo ou corindo, para a execução de ancoragens químicas estruturais. |  |  | 1 | 851.29 | 851.29
mt09reh305en | Ud | Ancoragem composta por varão roscado de aço galvanizado qualidade 5.8, segundo EN ISO 898-1 de 20 mm de diâmetro, e 350 mm de comprimento, porca e anilha, para fixações sobre estruturas de betão. |  |  | 1 | 1101.53 | 1101.53
mo019 | h | Oficial de 1ª construção. |  |  | 0.135 | 361.18 | 48.76
mo110 | h | Operário especializado construção. |  |  | 0.135 | 232.86 | 31.44
| % | Meios auxiliares |  |  | 2 | 2033.02 | 40.66
| % | Custos indirectos |  |  | 3 | 2073.68 | 62.21
Custo de manutenção decenal: 149,51$ nos primeiros 10 anos. | [5 empty] | Total: | 2135.89