## Folha 1
EHZ412 |  |  | Ud | Ancoragem química estrutural sobre betão, através de argamassa fluida com resina.
Ancoragem química estrutural realizado sobre betão de resistência característica mínima 20 N/mm², através de furo de 10 mm de diâmetro e 85 mm de profundidade, preenchimento do orifício com argamassa fluida de dois componentes à base de resina epóxi, e inserção posterior de varão roscado com porca e anilha de de aço galvanizado qualidade 5.8, segundo EN ISO 898-1, de 8 mm de diâmetro e 110 mm de comprimento.
Unitário | Ud | Descrição |  |  |  | Rend. | Preço unitário |  | Importância
mt09reh320a | kg | Argamassa fluida de dois componentes à base de resina epóxi, com endurecedor amínico, sem retracção, para ancoragens e enchimentos, segundo NP EN 1504-6. |  |  |  | 0.009 | 1050.08 |  | 9.45
mt09reh305aa | Ud | Ancoragem composta por varão roscado de aço galvanizado qualidade 5.8, segundo EN ISO 898-1 de 8 mm de diâmetro, e 110 mm de comprimento, porca e anilha, para fixações sobre estruturas de betão. |  |  |  | 1 | 114.94 |  | 114.94
mo019 | h | Oficial de 1ª construção. |  |  |  | 0.272 | 361.18 |  | 98.24
mo110 | h | Operário especializado construção. |  |  |  | 0.272 | 232.86 |  | 63.34
| % | Meios auxiliares |  |  |  | 2 | 285.97 |  | 5.72
| % | Custos indirectos |  |  |  | 3 | 291.69 |  | 8.75
Custo de manutenção decenal: 21,03$ nos primeiros 10 anos. | [6 empty] | Total: |  | 300.44
Referência e título da norma |  |  |  |  | Aplicabilidade (1) |  |  | Obrigatoriedade (2) |  | Sistema (3)
EN 1504-6:2006 |  |  |  |  | 162007 |  |  | 112009
Produtos e sistemas para a protecção e reparação de estruturas de betão - Definições, requisitos, controlo da qualidade e avaliação da conformidade - Parte 6: Ancoragem de armaduras de aço
(1) Data de entrada em aplicação da norma harmonizada e início do período de coexistência
(2) Data final do período de coexistência / entrada em vigor da marcação CE
(3) Sistema de avaliação e verificação da regularidade do desempenho