## Folha 1
EHZ420 |  |  | Ud | Ancoragem metálica sobre betão.
Ancoragem metálica de segurança por expansão, realizado sobre betão de resistência característica mínima 20 N/mm², de aço galvanizado qualidade 8.8, segundo EN ISO 898-1, de 16 mm de diâmetro e 177 mm de comprimento, inserido em furo de 18 mm de diâmetro e 160 mm de profundidade.
Unitário | Ud | Descrição |  |  | Rend. | Preço unitário | Importância
mt09reh310dh | Ud | Ancoragem expansiva mecânica composta por parafuso de cabeça hexagonal aço galvanizado qualidade 8.8, segundo EN ISO 898-1 de 16 mm de diâmetro e 177 mm de comprimento, anilha e secção de plástico colapsável, para fixações sobre estruturas de betão. |  |  | 1 | 1930.08 | 1930.08
mo019 | h | Oficial de 1ª construção. |  |  | 0.124 | 361.18 | 44.79
mo110 | h | Operário especializado construção. |  |  | 0.124 | 232.86 | 28.87
| % | Meios auxiliares |  |  | 2 | 2003.74 | 40.07
| % | Custos indirectos |  |  | 3 | 2043.81 | 61.31
Custo de manutenção decenal: 147,36$ nos primeiros 10 anos. | [5 empty] | Total: | 2105.12