## Folha 1
EHZ420 |  |  | Ud | Ancoragem metálica sobre betão.
Ancoragem metálica de segurança por expansão, realizado sobre betão de resistência característica mínima 20 N/mm², de aço galvanizado qualidade 8.8, segundo EN ISO 898-1, de 20 mm de diâmetro e 220 mm de comprimento, inserido em furo de 22 mm de diâmetro e 200 mm de profundidade.
Unitário | Ud | Descrição |  |  | Rend. | Preço unitário | Importância
mt09reh310ek | Ud | Ancoragem expansiva mecânica composta por parafuso de cabeça hexagonal aço galvanizado qualidade 8.8, segundo EN ISO 898-1 de 20 mm de diâmetro e 220 mm de comprimento, anilha e secção de plástico colapsável, para fixações sobre estruturas de betão. |  |  | 1 | 3510.54 | 3510.54
mo019 | h | Oficial de 1ª construção. |  |  | 0.13 | 361.18 | 46.95
mo110 | h | Operário especializado construção. |  |  | 0.13 | 232.86 | 30.27
| % | Meios auxiliares |  |  | 2 | 3587.76 | 71.76
| % | Custos indirectos |  |  | 3 | 3659.52 | 109.79
Custo de manutenção decenal: 263,85$ nos primeiros 10 anos. | [5 empty] | Total: | 3769.31