## Folha 1
EHZ500 | m² |  | Enchimento e nivelação com argamassa do tipo Grout.
Enchimento e nivelação da superfície de um elemento estrutural de betão endurecido, com 5 mm de espessura de argamassa fluida, para utilização geral.
Unitário |  | Ud |  | Descrição | Rend. | Preço unitário | Importância
mt09reh360c |  | kg |  | Argamassa fluida, para utilização geral, para ancoragens e enchimentos de 5 a 50 mm de espessura. | 11 | 56.16 | 617.76
mt08aaa010a |  | m³ |  | Água. | 0.01 | 137.7 | 1.38
mo019 |  | h |  | Oficial de 1ª construção. | 0.334 | 361.18 | 120.63
mo111 |  | h |  | Operário não qualificado construção. | 0.334 | 228.13 | 76.2
|  | % |  | Meios auxiliares | 2 | 815.97 | 16.32
|  | % |  | Custos indirectos | 3 | 832.29 | 24.97
Custo de manutenção decenal: 60,01$ nos primeiros 10 anos. | [5 empty] | Total: | 857.26