## Folha 1
EHZ510 | m³ |  | Argamassa tipo Grout para ancoragem.
Argamassa fluida, para utilização geral, aplicada na formação de uma ancoragem estrutural.
Unitário |  | Ud |  | Descrição | Rend. | Preço unitário | Importância
mt09reh360c |  | kg |  | Argamassa fluida, para utilização geral, para ancoragens e enchimentos de 5 a 50 mm de espessura. | 2310 | 56.16 | 129729.6
mo019 |  | h |  | Oficial de 1ª construção. | 7.758 | 361.18 | 2802.03
mo111 |  | h |  | Operário não qualificado construção. | 7.758 | 228.13 | 1769.83
|  | % |  | Meios auxiliares | 2 | 134301.46 | 2686.03
|  | % |  | Custos indirectos | 3 | 136987.49 | 4109.62
Custo de manutenção decenal: 9.876,80$ nos primeiros 10 anos. | [5 empty] | Total: | 141097.11