## Folha 1
EMC030 | m | Madre.
Madre de madeira serrada de pinho silvestre (Pinus sylvestris), de 10x20 cm de secção e até 5 m de comprimento; classe resistente C16, protecção da madeira com classe de penetração NP3, trabalhada em oficina.
Unitário |  | Ud | Descrição | Rend. | Preço unitário | Importância
mt07mee020Bb |  | m | Madre de madeira serrada de pinho silvestre (Pinus sylvestris), acabamento polido, de 10x20 cm de secção e até 5 m de comprimento, para aplicações estruturais; classe resistente C16 segundo EN 338 e EN 1912, protecção contra agentes bióticos que corresponde com a classe de penetração NP3 (6 mm nas faces laterais do alburno) segundo EN 351-1, trabalhada em oficina. | 1 | 1123.44 | 1123.44
mo048 |  | h | Oficial de 1ª montador de estruturas de madeira. | 0.182 | 459.02 | 83.54
mo095 |  | h | Ajudante de montador de estruturas de madeira. | 0.091 | 290.16 | 26.4
|  | % | Custos directos complementares | 2 | 1233.38 | 24.67
Custo de manutenção decenal: 176,13$ nos primeiros 10 anos. |  |  |  |  | Total: | 1258.05