## Folha 1
EMC030 | m |  | Madre.
Madre de madeira serrada de pinho insigne (Pinus radiata), de 10x20 cm de secção e até 5 m de comprimento; classe resistente C24, protecção da madeira com classe de penetração NP5 e NP6, trabalhada em oficina.
Unitário |  | Ud |  | Descrição | Rend. | Preço unitário | Importância
mt07mee020Fi |  | m |  | Madre de madeira serrada de pinho insigne (Pinus radiata), acabamento polido, de 10x20 cm de secção e até 5 m de comprimento, para aplicações estruturais; classe resistente C24 segundo EN 338 e EN 1912, protecção contra agentes bióticos que corresponde com a classe de penetração NP5 e NP6 (em todo o alburno e até 6 mm no durame exposto) segundo EN 351-1, trabalhada em oficina. | 1 | 1348.12 | 1348.12
mo048 |  | h |  | Oficial de 1ª montador de estruturas de madeira. | 0.182 | 459.02 | 83.54
mo095 |  | h |  | Ajudante de montador de estruturas de madeira. | 0.091 | 290.16 | 26.4
|  | % |  | Custos directos complementares | 2 | 1458.06 | 29.16
Custo de manutenção decenal: 208,21$ nos primeiros 10 anos. | [5 empty] | Total: | 1487.22