## Folha 1
EMK013 |  |  | m² | Tratamento superficial protector da madeira contra fungos e ataques de insectos xilófagos.
Tratamento superficial protector através da aplicação, com broxa, de primário incolor de aspecto mate à base de dissolvente, para protecção preventiva contra fungos de mancha azul.
Unitário | Ud | Descrição |  |  | Rend. | Preço unitário | Importância
mt27tlr020 | l | Primário incolor com base dissolvente para a protecção preventiva da madeira contra fungos e ataques de insectos xilófagos. |  |  | 0.09 | 2130.63 | 191.76
mo038 | h | Oficial de 1ª pintor. |  |  | 0.541 | 410.32 | 221.98
| % | Meios auxiliares |  |  | 2 | 413.74 | 8.27
| % | Custos indirectos |  |  | 3 | 422.01 | 12.66
Custo de manutenção decenal: 695,47$ nos primeiros 10 anos. | [5 empty] | Total: | 434.67