## Folha 1
EMK102 | m |  | Rebaixe de vigotas em lajes com abobadilhas em arco cerâmicas.
Rebaixe longitudinal de 1,5 cm de espessura para o apoio de abobadilha em arco cerâmica, nas 2 faces de vigota de madeira de 10 cm de altura, através de fresadora eléctrica para talhar.
Unitário |  | Ud | Descrição | Rend. | Preço unitário | Importância
mo017 |  | h | Oficial de 1ª carpinteiro. | 0.487 | 422.1 | 205.56
mo058 |  | h | Ajudante de carpinteiro. | 0.244 | 263.66 | 64.33
|  | % | Custos directos complementares | 2 | 269.89 | 5.4
[5 empty] | Total: | 275.29