## Folha 1
EMR020 |  |  | m³ | Padieira de madeira serrada.
Padieira de madeira serrada de pinho silvestre (Pinus sylvestris), de 10x10 a 15x30 cm de secção e até 6 m de comprimento, classe resistente C18, protecção da madeira com classe de penetração NP2, trabalhada em oficina.
Unitário | Ud | Descrição |  |  | Rend. | Preço unitário | Importância
mt07mee050j | m³ | Madeira serrada de pinho silvestre (Pinus sylvestris) com acabamento polido, para padieira de 10x10 a 15x30 cm de secção e até 6 m de comprimento, para aplicações estruturais, classe resistente C18 segundo EN 338 e EN 1912 e protecção contra agentes bióticos que corresponde com a classe de penetração NP2 (3 mm nas faces laterais do alburno) segundo EN 351-1, trabalhada em oficina. |  |  | 1 | 48932.61 | 48932.61
mo017 | h | Oficial de 1ª carpinteiro. |  |  | 11.939 | 422.1 | 5039.45
mo058 | h | Ajudante de carpinteiro. |  |  | 5.969 | 263.66 | 1573.79
| % | Custos directos complementares |  |  | 2 | 55545.85 | 1110.92
Custo de manutenção decenal: 9.631,65$ nos primeiros 10 anos. | [5 empty] | Total: | 56656.77