## Folha 1
EMR020 |  |  | m³ | Padieira de madeira serrada.
Padieira de madeira serrada de pinho larício (Pinus nigra), de 10x10 a 15x30 cm de secção e até 6 m de comprimento, classe resistente C18, protecção da madeira com classe de penetração NP3, trabalhada em oficina.
Unitário | Ud | Descrição |  |  | Rend. | Preço unitário | Importância
mt07mee050I | m³ | Madeira serrada de pinho larício (Pinus nigra) com acabamento polido, para padieira de 10x10 a 15x30 cm de secção e até 6 m de comprimento, para aplicações estruturais, classe resistente C18 segundo EN 338 e EN 1912 e protecção contra agentes bióticos que corresponde com a classe de penetração NP3 (6 mm nas faces laterais do alburno) segundo EN 351-1, trabalhada em oficina. |  |  | 1 | 66143.64 | 66143.64
mo017 | h | Oficial de 1ª carpinteiro. |  |  | 11.939 | 422.1 | 5039.45
mo058 | h | Ajudante de carpinteiro. |  |  | 5.969 | 263.66 | 1573.79
| % | Custos directos complementares |  |  | 2 | 72756.88 | 1455.14
Custo de manutenção decenal: 12.616,04$ nos primeiros 10 anos. | [5 empty] | Total: | 74212.02