## Folha 1
EMT010 | m² |  | Soalho base de painel estrutural de madeira, para laje.
Soalho base de painel estrutural de madeira, de 38 mm de espessura, colocado com fixações mecânicas.
Unitário |  | Ud | Descrição | Rend. | Preço unitário | Importância
mt08eff020f |  | m² | Painel estrutural de madeira para uso em ambiente seco, de 2400x600 mm e 38 mm de espessura, com ligação macho-fêmea em dois dos seus cantos, segundo NP EN 312. | 1.05 | 1776.64 | 1865.47
mt50spa101 |  | kg | Pregos de aço. | 0.15 | 199.31 | 29.9
mo048 |  | h | Oficial de 1ª montador de estruturas de madeira. | 0.226 | 478.43 | 108.13
mo095 |  | h | Ajudante de montador de estruturas de madeira. | 0.113 | 304.93 | 34.46
|  | % | Custos directos complementares | 2 | 2037.96 | 40.76
Custo de manutenção decenal: 685,98$ nos primeiros 10 anos. |  |  |  |  | Total: | 2078.72