## Folha 1
EMT010 | m² |  | Soalho de base de revestimento, de painel estrutural de madeira.
Soalho de base de revestimento, de painel estrutural de madeira para uso em ambiente húmido, de 2040x800 mm e 16 mm de espessura, com ligação macho-fêmea nos quatro cantos, fixado com parafusos de cabeça em forma de avelã, de aço com carbono.
Unitário |  | Ud |  | Descrição | Rend. | Preço unitário | Importância
mt08eff040bb |  | m² |  | Painel estrutural de madeira para uso em ambiente húmido, de 2040x800 mm e 16 mm de espessura, com ligação macho-fêmea nos quatro cantos, segundo NP EN 312. | 1.05 | 987.84 | 1037.23
mt07emr118ea |  | Ud |  | Parafuso de cabeça em forma de avelã, de 4,5 mm de diâmetro e 50 mm de comprimento, de aço galvanizado, para classes de serviço 1, 2 e 3 segundo NP EN 1995-1-1. | 9 | 24.3 | 218.7
mo048 |  | h |  | Oficial de 1ª montador de estruturas de madeira. | 0.225 | 478.43 | 107.65
mo095 |  | h |  | Ajudante de montador de estruturas de madeira. | 0.225 | 304.93 | 68.61
|  | % |  | Custos directos complementares | 2 | 1432.19 | 28.64
Custo de manutenção decenal: 482,07$ nos primeiros 10 anos. | [5 empty] | Total: | 1460.83