## Folha 1
EMT010 | m² |  | Soalho de base de revestimento, de painel estrutural de madeira.
Soalho de base de revestimento, de painel estrutural de madeira para uso em ambiente húmido, de 2040x800 mm e 16 mm de espessura, com ligação macho-fêmea nos quatro cantos, com adesivo com classe de durabilidade D4 nas juntas, fixado com pregos, de aço galvanizado de alta aderência.
Unitário |  | Ud |  | Descrição | Rend. | Preço unitário | Importância
mt08eff040bb |  | m² |  | Painel estrutural de madeira para uso em ambiente húmido, de 2040x800 mm e 16 mm de espessura, com ligação macho-fêmea nos quatro cantos, segundo NP EN 312. | 1.05 | 987.84 | 1037.23
mt07emr111d |  | Ud |  | Prego, de 4 mm de diâmetro e 75 mm de comprimento, de aço galvanizado de alta aderência. | 9 | 9.82 | 88.38
mt18mva180a |  | kg |  | Adesivo de dois componentes, com classe de durabilidade D4 segundo NP EN 204, à base de poliacetato de vinilo em dispersão aquosa e endurecedor à base de cloreto de alumínio. | 0.066 | 1567.89 | 103.48
mo048 |  | h |  | Oficial de 1ª montador de estruturas de madeira. | 0.283 | 478.43 | 135.4
mo095 |  | h |  | Ajudante de montador de estruturas de madeira. | 0.283 | 304.93 | 86.3
|  | % |  | Custos directos complementares | 2 | 1450.79 | 29.02
Custo de manutenção decenal: 488,34$ nos primeiros 10 anos. | [5 empty] | Total: | 1479.81