## Folha 1
EMT010 | m² |  | Soalho de base de revestimento, de painel estrutural de madeira.
Soalho de base de revestimento, de painel estrutural de madeira para uso em ambiente húmido, de 2500x1250 mm e 18 mm de espessura, fixado com pregos, de aço galvanizado de alta aderência.
Unitário |  | Ud |  | Descrição | Rend. | Preço unitário | Importância
mt08eff040ac |  | m² |  | Painel estrutural de madeira para uso em ambiente húmido, de 2500x1250 mm e 18 mm de espessura, segundo NP EN 312. | 1.05 | 922.99 | 969.14
mt07emr111d |  | Ud |  | Prego, de 4 mm de diâmetro e 75 mm de comprimento, de aço galvanizado de alta aderência. | 9 | 9.82 | 88.38
mo048 |  | h |  | Oficial de 1ª montador de estruturas de madeira. | 0.198 | 478.43 | 94.73
mo095 |  | h |  | Ajudante de montador de estruturas de madeira. | 0.198 | 304.93 | 60.38
|  | % |  | Custos directos complementares | 2 | 1212.63 | 24.25
Custo de manutenção decenal: 408,17$ nos primeiros 10 anos. | [5 empty] | Total: | 1236.88