## Folha 1
EMT010 | m² |  | Soalho de base de revestimento, de painel estrutural de madeira.
Soalho de base de revestimento, de painel estrutural de madeira para uso em ambiente húmido, de 2510x1210 mm e 25 mm de espessura, fixado com parafusos de cabeça em forma de avelã, de aço com carbono.
Unitário |  | Ud |  | Descrição | Rend. | Preço unitário | Importância
mt08eff040ae |  | m² |  | Painel estrutural de madeira para uso em ambiente húmido, de 2510x1210 mm e 25 mm de espessura, segundo NP EN 312. | 1.05 | 1263.46 | 1326.63
mt07emr118ea |  | Ud |  | Parafuso de cabeça em forma de avelã, de 4,5 mm de diâmetro e 50 mm de comprimento, de aço galvanizado, para classes de serviço 1, 2 e 3 segundo NP EN 1995-1-1. | 9 | 24.3 | 218.7
mo048 |  | h |  | Oficial de 1ª montador de estruturas de madeira. | 0.198 | 478.43 | 94.73
mo095 |  | h |  | Ajudante de montador de estruturas de madeira. | 0.198 | 304.93 | 60.38
|  | % |  | Custos directos complementares | 2 | 1700.44 | 34.01
Custo de manutenção decenal: 572,37$ nos primeiros 10 anos. | [5 empty] | Total: | 1734.45