## Folha 1
EPC010 | m |  | Lintel de vigotas de betão pré-esforçado.
Lintel executado com vigota auto-resistente de betão pré-esforçado de secção em "I" de 1,2 m de comprimento.
Unitário |  | Ud |  | Descrição |  | Rend. | Preço unitário |  | Importância
mt07vau010a |  | m |  | Vigota pré-esforçada de secção em "I", Lmédia = <4 m, segundo NP EN 15037-1. |  | 1 | 628.75 |  | 628.75
mt08aaa010a |  | m³ |  | Água. |  | 0.006 | 179.6 |  | 1.08
mt01arg005a |  | t |  | Areia de pedreira, para argamassa preparada em obra. |  | 0.013 | 1788.85 |  | 23.26
mt08cem000l |  | kg |  | Cimento cinzento em sacos. |  | 2.4 | 15.96 |  | 38.3
mq06hor010 |  | h |  | Betoneira. |  | 0.006 | 136.04 |  | 0.82
mo019 |  | h |  | Oficial de 1ª construção. |  | 0.343 | 361.18 |  | 123.88
mo111 |  | h |  | Operário não qualificado construção. |  | 0.431 | 228.13 |  | 98.32
|  | % |  | Meios auxiliares |  | 2 | 914.41 |  | 18.29
|  | % |  | Custos indirectos |  | 3 | 932.7 |  | 27.98
Custo de manutenção decenal: 76,85$ nos primeiros 10 anos. | [6 empty] | Total: |  | 960.68
Referência e título da norma |  |  |  |  | Aplicabilidade (1) |  |  | Obrigatoriedade (2) |  | Sistema (3)
EN 15037-1:2008 |  |  |  |  | 112010 |  |  | 112011 |  | 2+
Produtos prefabricados de betão – Vigotas para pavimentos de vigotas e blocos de cofragem – Parte 1: Vigotas
(1) Data de entrada em aplicação da norma harmonizada e início do período de coexistência
(2) Data final do período de coexistência / entrada em vigor da marcação CE
(3) Sistema de avaliação e verificação da regularidade do desempenho