## Folha 1
FCA040 | m |  | Padieira de chapa de aço.
Padieira metálica de chapa de aço S275JR de 2,5 mm de espessura, de 300 mm de largura, acabamento galvanizado e lacado com tinta de poliéster para exteriores, colocada sobre as ombreiras da abertura. O preço inclui os tirantes de chapa, os parafusos e a vedação de juntas através de cordão de silicone neutro.
Unitário |  | Ud |  | Descrição | Rend. | Preço unitário | Importância
mt20dah010j |  | m |  | Padieira metálica de chapa de aço S275JR de 2,5 mm de espessura, de 300 mm de largura, acabamento galvanizado e lacado com tinta de poliéster para exteriores. | 1 | 5864.2 | 5864.2
mo020 |  | h |  | Oficial de 1ª construção. | 0.264 | 458.42 | 121.02
mo113 |  | h |  | Operário não qualificado construção. | 0.264 | 280.41 | 74.03
|  | % |  | Custos directos complementares | 2 | 6059.25 | 121.19
Custo de manutenção decenal: 309,02$ nos primeiros 10 anos. | [5 empty] | Total: | 6180.44