## Folha 1
FCH030 | m | Padieira pré-fabricada, de betão.
Padieira pré-fabricado de betão, de 13x5 cm, com pingadeira e ancoragem metálica de aço galvanizado, apoiada sobre as ombreiras, assente com uma camada de argamassa de cimento, confeccionada em obra, com aditivo hidrófugo, dosificação 1:4, com uma espessura de 25 mm, ancorada à alvenaria. Incluindo massa de poliuretano para a vedação de juntas.
Unitário |  | Ud | Descrição | Rend. | Preço unitário | Importância
mt08aaa010a |  | m³ | Água. | 0.006 | 179.09 | 1.07
mt01arg005a |  | t | Areia de pedreira, para argamassa preparada em obra. | 0.005 | 1896.19 | 9.48
mt08cem000m |  | kg | Cimento cinzento em sacos. | 1.14 | 15.91 | 18.14
mt08adt010 |  | kg | Aditivo hidrófugo para impermeabilização de argamassas ou betões. | 0.023 | 143.26 | 3.29
mt20dhp010b |  | m | Padieira pré-fabricado de betão, de 13x5 cm, com pingadeira e ancoragem metálica de aço galvanizado. | 1.05 | 3566.69 | 3745.02
mt20wwa030 |  | Ud | Embalagem de massa de poliuretano impermeável (310 cm³). | 0.043 | 1124.38 | 48.35
mq06hor010 |  | h | Betoneira. | 0.012 | 147.32 | 1.77
mo020 |  | h | Oficial de 1ª construção. | 0.283 | 458.42 | 129.73
mo113 |  | h | Operário não qualificado construção. | 0.315 | 280.41 | 88.33
|  | % | Custos directos complementares | 2 | 4045.18 | 80.9
Custo de manutenção decenal: 206,30$ nos primeiros 10 anos. |  |  |  |  | Total: | 4126.08