## Folha 1
FCH030 | m | Padieira pré-fabricada, de betão.
Padieira pré-fabricado de betão, de 19x5 cm, com pingadeira e ancoragem metálica de aço galvanizado, apoiada sobre as ombreiras, assente com uma camada de argamassa de cimento, confeccionada em obra, com aditivo hidrófugo, dosificação 1:4, com uma espessura de 25 mm, ancorada à alvenaria. Incluindo massa de poliuretano para a vedação de juntas.
Unitário |  | Ud | Descrição | Rend. | Preço unitário | Importância
mt08aaa010a |  | m³ | Água. | 0.006 | 179.09 | 1.07
mt01arg005a |  | t | Areia de pedreira, para argamassa preparada em obra. | 0.008 | 1896.19 | 15.17
mt08cem000m |  | kg | Cimento cinzento em sacos. | 1.9 | 15.91 | 30.23
mt08adt010 |  | kg | Aditivo hidrófugo para impermeabilização de argamassas ou betões. | 0.038 | 143.26 | 5.44
mt20dhp010d |  | m | Padieira pré-fabricado de betão, de 19x5 cm, com pingadeira e ancoragem metálica de aço galvanizado. | 1.05 | 4375.43 | 4594.2
mt20wwa030 |  | Ud | Embalagem de massa de poliuretano impermeável (310 cm³). | 0.043 | 1124.38 | 48.35
mq06hor010 |  | h | Betoneira. | 0.012 | 147.32 | 1.77
mo020 |  | h | Oficial de 1ª construção. | 0.283 | 458.42 | 129.73
mo113 |  | h | Operário não qualificado construção. | 0.337 | 280.41 | 94.5
|  | % | Custos directos complementares | 2 | 4920.46 | 98.41
Custo de manutenção decenal: 250,94$ nos primeiros 10 anos. |  |  |  |  | Total: | 5018.87