## Folha 1
FCH040 | m | Padieira pré-fabricada, de betão polímero.
Padieira de betão polímero, de 10x5 cm, com pingadeira e ancoragem metálica de aço galvanizado, apoiada sobre as ombreiras, assente com uma camada de argamassa de cimento, confeccionada em obra, com aditivo hidrófugo, dosificação 1:3, com uma espessura de 15 mm, fixada à laje através de ancoragens metálicas. Incluindo massa de poliuretano para a vedação de juntas.
Unitário |  | Ud | Descrição | Rend. | Preço unitário | Importância
mt08aaa010a |  | m³ | Água. | 0.006 | 193.69 | 1.16
mt01arg005a |  | t | Areia de pedreira, para argamassa preparada em obra. | 0.003 | 2085.8 | 6.26
mt08cem000m |  | kg | Cimento cinzento em sacos. | 0.9 | 17.22 | 15.5
mt08adt010 |  | kg | Aditivo hidrófugo para impermeabilização de argamassas ou betões. | 0.018 | 154.95 | 2.79
mt20dho010a |  | m | Padieira de betão polímero, de 10x5 cm, com pingadeira e ancoragem metálica de aço galvanizado. | 1.05 | 4845.94 | 5088.24
mt20wwa030 |  | Ud | Cartucho de 310 cm³ de massa de poliuretano impermeável. | 0.043 | 1183.79 | 50.9
mq06hor010 |  | h | Betoneira eléctrica com uma capacidade de amassadura de 160 l. | 0.012 | 330.99 | 3.97
mo020 |  | h | Oficial de 1ª construção. | 0.533 | 622.24 | 331.65
mo113 |  | h | Operário não qualificado construção. | 0.533 | 383.87 | 204.6
|  | % | Custos directos complementares | 2 | 5705.07 | 114.1
Custo de manutenção decenal: 290,96$ nos primeiros 10 anos. |  |  |  |  | Total: | 5819.17