## Folha 1
FDC010 | Ud |  | Grade de segurança metálica.
Grade de segurança enrolável de lâminas de chapa de aço galvanizado, painel cego, 300x220 cm, acabamento sendzimir, abertura manual. Inclusive fechadura central com chave de segurança.
Unitário |  | Ud |  | Descrição | Rend. | Preço unitário | Importância
mt26cec010a |  | m² |  | Grade de segurança metálica enrolável de lâminas de chapa de aço galvanizado, painel cego, de 0,6 mm de espessura, acabamento sendzimir. Inclusive caixa recolhedora, eixos, guias, molas e acessórios. Segundo EN 13241-1. | 7.59 | 7372.47 | 55957.1
mt26eem020 |  | Ud |  | Fechadura de segurança ao solo para grade de segurança enrolável. | 1 | 24385.6 | 24385.6
mo020 |  | h |  | Oficial de 1ª construção. | 3.476 | 627.12 | 2179.87
mo113 |  | h |  | Operário não qualificado construção. | 3.476 | 386.89 | 1344.83
mo018 |  | h |  | Oficial de 1ª serralheiro. | 3.476 | 635.34 | 2208.44
mo059 |  | h |  | Ajudante de serralheiro. | 3.476 | 402.84 | 1400.27
|  | % |  | Custos directos complementares | 2 | 87476.1 | 1749.52
Custo de manutenção decenal: 19.629,63$ nos primeiros 10 anos. | [5 empty] | Total: | 89225.6