## Folha 1
FDZ030 | Ud | Gelosia em fachada, de alvenaria de peças pré-fabricadas de betão, de lâminas fixas.
Gelosia em fachada, de alvenaria de peças pré-fabricadas de betão, com lâminas fixas, 20x40 cm, cor cinzento, assentes com argamassa de cimento, confeccionada em obra, dosificação 1:6.
Unitário |  |  | Ud | Descrição | Rend. | Preço unitário | Importância
mt20thp010a |  |  | Ud | Peça pré-fabricada de betão, com lâminas fixas, 20x40 cm, cor cinzento. | 1 | 1310.38 | 1310.38
mt08aaa010a |  |  | m³ | Água. | 0.006 | 195.56 | 1.17
mt01arg005a |  |  | t | Areia de pedreira, para argamassa preparada em obra. | 0.005 | 2106.19 | 10.53
mt08cem000m |  |  | kg | Cimento cinzento em sacos. | 0.75 | 17.38 | 13.04
mq06hor010 |  |  | h | Betoneira eléctrica com uma capacidade de amassadura de 160 l. | 0.006 | 334.11 | 2
mo020 |  |  | h | Oficial de 1ª construção. | 0.528 | 627.12 | 331.12
mo113 |  |  | h | Operário não qualificado construção. | 0.296 | 386.89 | 114.52
|  |  | % | Custos directos complementares | 2 | 1782.76 | 35.66
Custo de manutenção decenal: 254,58$ nos primeiros 10 anos. | [5 empty] | Total: | 1818.42