## Folha 1
FLA010 | m² |  | Fachada simples de painel de chapa perfilada de aço.
Parede simples de fachada formado por painéis de chapa perfilada nervurada de aço S320 GD galvanizado de 0,7 mm espessura e 30 mm altura da onda.
Unitário |  | Ud |  | Descrição | Rend. | Preço unitário | Importância
mt13ccg100d |  | m² |  | Chapa perfilada nervurada de aço EN 10346 S320 GD galvanizado de 0,7 mm espessura e 30 mm altura da onda. | 1.05 | 1093.75 | 1148.44
mt13ccg020e |  | m² |  | Remate lateral de aço galvanizado, espessura 0,6 mm, desenvolvimento 500 mm. | 0.34 | 681.68 | 231.77
mt13ccg030d |  | Ud |  | Parafuso auto-roscante de 6,5x70 mm de aço inoxidável, com anilha. | 1.5 | 76.59 | 114.89
mt13ccg040 |  | m |  | Junta de estanquidade para chapas perfiladas de aço. | 0.42 | 137.87 | 57.91
mt13ccg030f |  | Ud |  | Parafuso auto-roscante de 4,2x13 mm de aço inoxidável, com anilha. | 2.05 | 7.66 | 15.7
mq08sol020 |  | h |  | Equipamentos e elementos auxiliares para soldadura eléctrica. | 0.117 | 261.86 | 30.64
mo051 |  | h |  | Oficial de 1ª montador de painéis metálicos. | 0.36 | 451.8 | 162.65
mo098 |  | h |  | Ajudante de montador de painéis metálicos. | 0.36 | 276.37 | 99.49
|  | % |  | Custos directos complementares | 2 | 1861.49 | 37.23
Custo de manutenção decenal: 208,86$ nos primeiros 10 anos. | [5 empty] | Total: | 1898.72